## Daily_Obs_NWAC
Date | Hour | Strat | Test_1 | Test_2 | Haz-BelowT | Haz-NearT | Comments | Obs
2023-10-01 | 6:00 | F | - | - | 0 | 0 | 1st ob for the season | JS
2023-10-02 | 6:00 | - | - | - | 0 | 0 | - | JS
2023-10-03 | 6:00 | - | - | - | 0 | 0 | - | JS
2023-10-04 | 6:00 | - | - | - | 0 | 0 | - | JS
2023-10-05 | 6:00 | - | - | - | 0 | 0 | - | JS
2023-10-06 | 6:00 | - | - | - | 0 | 0 | - | JS
2023-10-07 | 6:00 | - | - | - | 0 | 0 | - | JS
2023-10-08 | 6:00 | - | - | - | 0 | 0 | - | JS
2023-10-09 | 6:00 | - | - | - | 0 | 0 | - | JS
2023-10-10 | 6:00 | - | - | - | 0 | 0 | - | JS
2023-10-11 | 6:00 | - | - | - | 0 | 0 | - | JS
2023-10-12 | 6:00 | - | - | - | 0 | 0 | - | JS
2023-10-13 | 6:00 | - | - | - | 0 | 0 | - | JS
2023-10-14 | 6:00 | - | - | - | 0 | 0 | - | JS
2023-10-15 | 6:00 | - | - | - | 0 | 0 | - | JS
2023-10-16 | 6:00 | - | - | - | 0 | 0 | - | JRA
2023-10-17 | 6:00 | - | - | - | 0 | 0 | - | JRA
2023-10-18 | 6:00 | - | - | - | 0 | 0 | Mild Inversion | JRA
2023-10-19 | 6:00 | - | - | - | 0 | 0 | 22 deg diff from pass to Dodge | JRA
2023-10-20 | 6:00 | - | - | - | 0 | 0 | - | JRA
2023-10-21 | 6:00 | - | - | - | 0 | 0 | - | JRA
2023-10-22 | 6:00 | - | - | - | 0 | 0 | - | JRA
2023-10-23 | 6:00 | - | - | - | 0 | 0 | - | JRA
2023-10-24 | 6:00 | - | - | - | 0 | 0 | - | JRA
2023-10-25 | 6:00 | F/Ground | - | - | 0 | 0 | 1st obs of season w/snow. RG heat off | JRA
2023-10-26 | 6:00 | - | - | - | 0 | 0 | Precip value could be off, Alp had 0.10 | JRA
2023-10-27 | 6:00 | F5/K5/4F15/P | - | - | 1 | 1 | Density variability from drain channels below 15cm | JS
2023-10-27 | 6:00 | - | - | - | 0 | 0 | - | JS
2023-10-28 | 6:00 | - | - | - | 0 | 0 | - | JS
2023-10-29 | 6:00 | - | - | - | 0 | 0 | - | JS
2023-10-30 | 6:00 | - | - | - | 0 | 0 | - | JS
2023-10-31 | 6:00 | - | - | - | 0 | 0 | - | JS
2023-11-01 | 6:00 | - | - | - | 0 | 0 | - | JS
2023-11-02 | 6:00 | - | - | - | 0 | 0 | RG values from Alp- Snoq clogged | JS
2023-11-03 | 6:00 | - | - | - | 0 | 0 | Precip gauge back on line | JS
2023-11-04 | 6:00 | - | - | - | 0 | 0 | - | JS
2023-11-05 | 6:00 | - | - | - | 0 | 0 | - | JS
2023-11-06 | 6:00 | - | - | - | 0 | 0 | - | JS
2023-11-07 | 6:00 | - | - | - | 0 | 0 | - | JS
2023-11-08 | 6:00 | - | - | - | 0 | 0 | - | JS
2023-11-09 | 6:00 | - | - | - | 0 | 0 | - | JS
2023-11-10 | 6:00 | - | - | - | 0 | 0 | - | JS
2023-11-11 | 6:00 | - | - | - | 0 | 1 | Chinook closed, snowpack developing near T | JS
2023-11-12 | 6:00 | - | - | - | 0 | 1 | - | JS
2023-11-13 | 6:00 | - | - | - | 0 | 0 | - | SW
2023-11-14 | 6:00 | - | - | - | 0 | 0 | Frozen Fog | JRA
2023-11-15 | 6:00 | - | - | - | 0 | 1 | - | JS
2023-11-16 | 6:00 | - | - | - | 0 | 1 | - | JS
2023-11-17 | 6:00 | - | - | - | 0 | 1 | - | JS
2023-11-18 | 6:00 | - | - | - | 0 | 1 | - | JS
2023-11-19 | 6:00 | - | - | - | 0 | 1 | - | JS
2023-11-20 | 6:00 | K/ | - | - | 0 | 1 | sparse new snow around pass | JS
2023-11-21 | 6:00 | K/ | - | - | 0 | 1 | - | JS
2023-11-22 | 6:00 | - | - | - | 0 | 1 | - | JS
2023-11-23 | 6:00 | - | - | - | 0 | 1 | - | JS
2023-11-24 | 6:00 | - | - | - | 0 | 1 | - | JS
2023-11-25 | 6:00 | - | - | - | 0 | 1 | - | JS
2023-11-26 | 6:00 | - | - | - | 0 | 1 | - | JS
2023-11-27 | 6:00 | - | - | - | 0 | 1 | - | JS
2023-11-28 | 6:00 | - | - | - | 0 | 1 | - | JS
2023-11-29 | 6:00 | - | - | - | 0 | 1 | - | JS
2023-11-30 | 6:00 | - | - | - | 0 | 1 | - | SW
2023-12-01 | 6:00 | F/ | - | - | 1 | 2 | - | SW
2023-12-02 | 6:00 | F/ | - | - | 3 | 4 | Ram went to ground | SW
2023-12-03 | 6:00 | 4F15/F25/4F50 | - | - | 4 | 4 | - | SW
2023-12-04 | 6:00 | P10/F35/4F | - | - | 3 | 4 | - | JS
2023-12-05 | 6:00 | F25/4F | - | - | 2 | 3 | - | JS
2023-12-06 | 6:00 | F3/1F5/F | - | - | 2 | 2 | Super saturated snow at study plot | JS
2023-12-07 | 6:00 | F3/4F33 | - | - | 1 | 2 | Plot drained overnight | JS
2023-12-08 | 4:00 | F38/4F | - | - | 2 | 3 | - | SW
2023-12-09 | 6:00 | F35/4F | - | - | 1 | 2 | - | SW
2023-12-10 | 6:00 | P2/F45/4F | - | - | 2 | 3 | The surface is a freezing rain crust with liquid water. | SW
2023-12-11 | 6:00 | K1/P8/4F25/1F | - | - | 1 | 1 | Ample drainage from snowpack, no standing water | JS
2023-12-12 | 6:00 | K5/1F10/4F25/1F | - | - | 1 | 1 |  | JS
2023-12-13 | 6:00 | K20/4F30/1F | - | - | 1 | 1 | - | JS
2023-12-14 | 6:00 | K25/1F40/4F50/1F | - | - | 1 | 1 | snow strat variable due to previous rain effects | JS
2023-12-15 | 6:00 | K5/4F10/K25/1F40/4F50/1F | - | - | 1 | 1 | - | SW
2023-12-16 | 6:00 | K5/4F10/K25/4F50/1F | - | - | 1 | 1 | - | SW
2023-12-17 | 6:00 | K5/4F10/P25/4F40/1F | - | - | 1 | 1 | Strong inversion | SW
2023-12-18 | 6:00 | F1/K10/4F15/P30/1F | - | - | 1 | 1 | - | JS
2023-12-19 | 6:00 | F2/K10/4F15/P30/1F | - | - | 1 | 1 | - | JS
2023-12-20 | 6:00 | F4/K10/4F15/P | - | - | 1 | 1 | - | JS
2023-12-21 | 6:00 | MFcr0.5/4F3/P8/1F14K22/P | - | - | 1 | 1 | - | JRA
2023-12-22 | 6:00 | P1/4F5/P15/1F30/P | - | - | 1 | 1 | - | SW
2023-12-23 | 6:00 | F20/P40/1F | - | - | 1 | 1 | - | SW
2023-12-24 | 6:00 | F/20K25/P40/1F | - | - | 1 | 1 | - | SW
2023-12-25 | 6:00 | F15/K | - | - | 1 | 1 | - | JS
2023-12-26 | 6:00 | F5/K5/F15/K | - | - | 1 | 2 | thin freezing rain crust at 5cm down | JS
2023-12-27 | 6:00 | F5/K5/4F15/K | - | - | 1 | 1 | variable density from drain channels | JS
2023-12-28 | 6:00 | 4F10/1F20/P36 | - | - | 1 | 2 | crusts below snow surface breaking down. | JRA
2023-12-29 | 6:00 | 4F8/1F28/P65 | - | - | 1 | 1 | Drainage channels begining to form at plot | JRA
2023-12-30 | 6:00 | 1F2/4F5/P15/1F35/P | - | - | 1 | 1 | Strat varaiable in plot | SW
2023-12-31 | 6:00 | P1/4F15/P | - | - | 1 | 1 | Slush layer at 10cm. | SW
2024-01-01 | 6:00 | K1/P20K35/1F/ | - | - | 1 | 1 | Crusts, ice masses and frozed drainage channels in upper snowpack | SW
2024-01-02 | 6:00 | K/ | - | - | 1 | 1 | - | JS
2024-01-03 | 6:00 | F10/K | - | - | 1 | 1 | - | JS
2024-01-04 | 6:00 | F13/1F17/P70 | - | - | 1 | 2 | - | JRA
2024-01-05 | 6:00 | F9/P+10/4F18/1F36/P | - | - | 1 | 2 | - | JRA
2024-01-06 | 6:00 | F35/P45/4F50/K | CTMSC@50 | ST NR | 2 | 3 | CTMSC on 12/22 Crust. No result Shovel Tilt in the new snow. | SW
2024-01-07 | 6:00 | F35/P45/4F50/K | - | - | 2 | 2 | - | SW
2024-01-08 | 6:00 | F30/P35/4F50/K | CT23Q2-45 | - | 2 | 3 | - | JS
2024-01-09 | 6:00 | F22/I22/F45/4F90/P | CT13Q2-45 | - | 3 | 4 | wind shift to W at 0200. Zr crust from 2000 | JS
2024-01-10 | 6:00 | F3/4F35/K35/4F50/1F | CT18Q2-35 | CT23Q2-50 | 2 | 3 | Notable snow settlement and cooling at the plot. Power outages 1/9 | JS
2024-01-11 | 6:00 | F15/4F38/K40/1F75 | CT16Q2-34 | - | 2 | 3 | ~ 10 cm of settlement at plot | JRA
2024-01-12 | 6:00 | F26/4F36/1F61/K63/1F | CT25Q2-43 | - | 2 | 3 | - | JRA
2024-01-13 | 6:00 | F25/4F55/K60/1F | - | - | 2 | 3 | - | SW
2024-01-14 | 6:00 | F15/4F30/K35/1F | - | - | 2 | 3 | 10cm of settlement in plot | SW
2024-01-15 | 6:00 | F30/1F40/4F50/K | - | - | 1 | 2 | - | JS
2024-01-16 | 6:00 | F30/1F40/4F50/K | - | - | 1 | 2 | dry snowpack | JS
2024-01-17 | 6:00 | F35/1F40/4F55/P+ | CTN | - | 3 | 4 | crusts in upper snowpack continue to deteriorate | JS
2024-01-18 | 6:00 | F15/4F45/1F70/P | CT13Q3-18 | CT17Q3-35 | 3 | 3 | Hourly precip delay w/ cold weather and power issues | JS
2024-01-19 | 6:00 | F28/4F37/P60/1F75 | CT8Q2-12 | CT12Q2-22 | 3 | 3 | good settelment yet high ram | JRA
2024-01-20 | 6:00 | F15/4F30/1F45/4F80/K | - | - | 2 | 2 | - | SW
2024-01-21 | 6:00 | F20/4F30/1F80/K | - | - | 2 | 2 | Sleet layer at 10cm | SW
2024-01-22 | 6:00 | F20/4F35/1F | CT15Q2-35 | - | 3 | 3 | - | JS
2024-01-23 | 6:00 | F30/4F40/1F | - | - | 2 | 3 | 0.26" water from Lysimeter | JS
2024-01-24 | 6:00 | F2/1F5/F20/4F40/1F | - | - | 2 | 2 | Generally dry snow below surface, yet good lysim response | JS
2024-01-25 | 6:00 | F3/1F6/4F18/1F80 | CT4Q2-13 | CT15Q2-22 | 2 | 2 | Easy CT in new snow | JRA
2024-01-26 | 6:00 | 4F10/F19/1F37/P | CT10Q2-36 | - | 2 | 2 | Very thin Mfcr on snow surface. Lots of settelment and drainage channels forming | JRA
2024-01-27 | 6:00 | F15/4F20/K21/1F40/P | - | - | 2 | 3 | Rapid settlement | SW
2024-01-28 | 6:00 | 4F10/1F30/K32/1F | - | - | 2 | 3 | Water pooling at interfaces at 10, 20 and 30cm. | SW
2024-01-29 | 6:00 | 1F15/P15/1F | - | - | 1 | 2 | Well drained snowpack at the plot | JS
2024-01-30 | 6:00 | F13/P13/1F20/P | - | - | 1 | 2 | Lysim continues to flow | JS
2024-01-31 | 6:00 | F10/P | - | - | 1 | 2 | - | JS
2024-02-01 | 6:00 | 4F8/K9/1F14/K15/1F55/P | - | - | 1 | 2 | Foot pen much deeper than ram. | JRA
2024-02-02 | 6:00 | P1/1F8/P9/1F30/P | - | - | 1 | 2 | - | JRA
2024-02-03 | 6:00 | P2/4F10/K15/1F45/P | - | - | 1 | 1 | Crust in plot not supportable on foot | SW
2024-02-04 | 6:00 | K5/4F10/K25/1F45/P | - | - | 1 | 1 | Ram 0 but crust not walkable. | SW
2024-02-05 | 6:00 | F1/P3/1F5/P5/1F | - | - | 1 | 1 | snowpack largely reconsolidated and drained | JS
2024-02-06 | 6:00 | F3/1F5/P5/1F | - | - | 1 | 1 | wind shift at 0600 | JS
2024-02-07 | 6:00 | K8/4F11/P11/1F | - | - | 1 | 1 | walkable surface | JS
2024-02-08 | 6:00 | K13/P25/1F30/P | - | - | 1 | 1 | Surface crust getting thicker. | JRA
2024-02-09 | 6:00 | F9/P32/1F35/P | - | - | 1 | 1 | HS 24 appears to be reading low. 9cm actual, board reading 1-2" | JRA
2024-02-10 | 6:00 | F3/K40/P | - | - | 1 | 1 | Walkable in plot | SW
2024-02-11 | 6:00 | F4/K40/P | - | - | 1 | 1 | - | SW
2024-02-12 | 6:00 | F5/P10/K | - | - | 1 | 2 | mixed rain/snow through the period | JS
2024-02-13 | 6:00 | P3/4F10/P | - | - | 1 | 2 | fairly wet snowpack beneath the surface | JS
2024-02-14 | 6:00 | K/ | - | - | 1 | 1 | free water drained and snow refrozen | JS
2024-02-15 | 6:00 | F8/K13/1F15/K39/P | STH | - | 1 | 2 | - | JRA
2024-02-16 | 6:00 | F8/K13/1F15/K41/1F43/P | - | - | 1 | 2 | layer under K13 crust becoming less cohesive. | JRA
2024-02-17 | 6:00 | F5/K/ | - | - | 1 | 2 | - | SW
2024-02-18 | 6:00 | P2/F4/K/ | - | - | 1 | 1 | - | SW
2024-02-19 | 6:00 | 1F2/4F6/P | - | - | 1 | 1 | Snowshoers walked all around plot. | JRA
2024-02-20 | 6:00 | F5/K | - | - | 1 | 1 | - | JS
2024-02-21 | 6:00 | F5/P10/1F15/P | - | - | 1 | 1 | firm layers intact but affected by rain. Lys uptick at 1700 as wetted front moves to ground | JS
2024-02-22 | 6:00 | 4F4/P5/1F12/P | - | - | 1 | 2 | Free water observed in upper 15 cm of snow pack. | JRA
2024-02-23 | 6:00 | P+/33 | - | - | 1 | 1 | walkable surface, no free water observed in upper pack. | JRA
2024-02-24 | 6:00 | K10/1F15/K/ | - | - | 1 | 1 | Wind shift at 12:00h | SW
2024-02-25 | 6:00 | 4F10/P20/K/ | - | - | 1 | 1 | - | SW
2024-02-26 | 6:00 | F30/P30/4F40/1F | STH-30 | - | 2 | 3 | unconsolidated new snow at Pass elevation on thin P crust above rain saturated old snow | JS
2024-02-27 | 6:00 | F35/P | CT14Q2-20 | - | 2 | 3 | largely unconsolidated new snow, CT on Gp/SD boundary- no cohesive slab | JS
2024-02-28 | 6:00 | 4F10/F25/4F50/P | STE-25 | - | 3 | 4 | WD-W to E 1700 then E to W 0000. Rain at 0300 | JS
2024-02-29 | 6:00 | F17/4F37/4F+60 | CTN | - | 3 | 3 | Good settelment, drainage channels visible on snow surface. | JRA
2024-03-01 | 6:00 | F5/1F12/4F35/P36/4F60 | CT12Q3-20 | - | 1 | 2 | Snow felt more drained. Less boot pen today. | JRA
2024-03-02 | 6:00 | F13/P15/4F20/F30/1F40/4F | - | - | 1 | 2 | RG less than observed precip | SW
2024-03-03 | 6:00 | F15/P17/4F30/1F45/4F/ | - | - | 1 | 2 | RG less than measured precip | SW
2024-03-04 | 6:00 | F25/P25/4F30/P | CTE | - | 2 | 2 | - | JS
2024-03-05 | 6:00 | F23/1F25/4F30/P | - | - | 1 | 2 | - | JS
2024-03-06 | 6:00 | P5/F15/4F23/K | - | - | 1 | 2 | Steep temperature gradient in upper snowpack | JS
2024-03-07 | 6:00 | P2/F16/P17/4F33/P | CT16Q2-20 |  | 1 | 2 | surface facets forming | JRA
2024-03-08 | 6:00 | P3/F16/P38/4F | - | - | 1 | 1 | - | JRA
2024-03-09 | 6:00 | P8/4F13/P35/K/ | - | - | 1 | 1 | - | SW
2024-03-10 | 6:00 | F7/P10/4F20/P/ | - | - | 1 | 1 | Wind shift at 19:00 | SW
2024-03-11 | 6:00 | F25/P | - | - | 2 | 3 | - | JS
2024-03-12 | 6:00 | F7/4F15/1F30/P | - | - | 2 | 3 | Snow line starts at Pass elevation | JS
2024-03-13 | 6:00 | F10/1F11/F20/4F30/P | CT28Q2-30 | - | 2 | 3 | Recent snow slowly consolidating | JS
2024-03-14 | 6:00 | P9/4F20/1F30/P | CT15Q2-18 | - | 2 | 3 | surface crust becoming thicker | JRA
2024-03-15 | 6:00 | K13/4F17/P45/4F60 | - | - | 2 | 3 | Plot surface walkable. | JRA
2024-03-16 | 6:00 | K15/1F20/P40/K | - | - | 2 | 3 | Below freezing at Pass level. True FL is above 10,000' | SW
2024-03-17 | 6:00 | K10/1F20/P35/4F/ | - | - | 2 | 3 | No hard freeze, onlu surface | SW
2024-03-18 | 6:00 | K10/4F20/1F | - | - | 2 | 3 | Diminishing snow cover at lower elev. Good drain through SPx- 2" past 72hrs | JS
2024-03-19 | 6:00 | K13/1F20/P | - | - | 1 | 2 | Significan melting and drainage low-mid elevations | JS
2024-03-20 | 6:00 | - | - | - | 1 | 2 | AWS Obs, crew out of area | JS
2024-03-21 | 6:00 | - | - | - | 1 | 2 | AWS Obs, crew out of area | JS
2024-03-22 | 6:00 | P5/4F20/K25/4F/ | - | - | 1 | 2 | Iso in plot. Punching through even in work hardened areas. | SW
2024-03-23 | 6:00 | F10/1F18/P | - | - | 1 | 1 | Limited snow on lower elevation slopes | JS
2024-03-24 | 6:00 | 4F20/P22/1F35 | - | - | 1 | 1 | - | JRA
2024-03-25 | 6:00 | P10/4F20/P | - | - | 1 | 1 | - | JSs
2024-03-26 | 6:00 | F5/4F10/F30/1F | - | - | 1 | 2 | Snowpack continues to melt at lower elevations | JS
2024-03-27 | 6:00 | F2/1F10/F18/1F | - | - | 1 | 2 | - | JS
2024-03-28 | 6:00 | P2/F15/P19/4F27/P29/1F | - | - | 1 | 2 | evedence of settelment in new snow. | JRA
2024-03-29 | 6:00 | P5/F12/P | - | - | 1 | 2 | - | JS
2024-03-30 | 6:00 | K10/4F20/P | - | - | 1 | 2 | - | JS
2024-03-31 | 6:00 | K/ | - | - | 1 | 2 | - | JS
2024-04-01 | 6:00 | K/ | - | - | 1 | 1 | - | JS
2024-04-02 | 6:00 | K10/1F15/P | - | - | 1 | 1 | walkable. Snowpack going fast a lower elevations | JS
2024-04-03 | 6:00 | F1/1F5/P | - | - | 1 | 1 | Lysim output = 3.00" | JS
2024-04-04 | 6:00 | K/ | - | - | 1 | 1 | - | JS
2024-04-05 | 6:00 | F5/P | - | - | 1 | 1 | - | JS
2024-04-06 | 6:00 | P/ | - | - | 1 | 1 | - | JS
2024-04-07 | 6:00 | - | - | - | 1 | 1 | - | JS
2024-04-08 | 6:00 | P/ | - | - | 1 | 1 | snow surface-stiff and punchy | JS
2024-04-09 | 6:00 | 4F/ | - | - | 1 | 2 | - | JS
2024-04-10 | 6:00 | K/ | - | - | 1 | 1 | frozen surface but punchy walking | JS
2024-04-11 | 6:00 | K/ | - | - | 1 | 1 | very walkable surface | JS
2024-04-12 | 6:00 | P/ | - | - | 1 | 1 | - | JS
2024-04-13 | 6:00 | K/ | - | - | 1 | 1 | - | JS
2024-04-14 | 6:00 | P/ | - | - | 1 | 1 | - | JS
2024-04-15 | 6:00 | P/ | - | - | 1 | 1 | Lower elevations largely snow free | JS
2024-04-16 | 6:00 | P/ | - | - | 0 | 1 | - | JS
2024-04-17 | 6:00 | K/ | - | - | 0 | 1 | - | JS
2024-04-18 | 6:00 | K/ | - | - | 0 | 1 | - | JS
2024-04-19 | 6:00 | K/ | - | - | 0 | 1 | - | JS
2024-04-20 | 6:00 | K/ | - | - | 0 | 1 | - | JS
2024-04-21 | 6:00 | P/ | - | - | 0 | 1 | - | JS
2024-04-22 | 6:00 | K/ | - | - | 0 | 1 | - | JS
2024-04-23 | 6:00 | K/ | - | - | 0 | 1 | - | JS
2024-04-24 | 6:00 | P/ | - | - | 0 | 1 | - | JS
2024-04-25 | 6:00 | P/ | - | - | 0 | 1 | - | JS
2024-04-26 | 6:00 | P/ | - | - | 0 | 1 | - | JS
2024-04-27 | 6:00 | P/ | - | - | 0 | 1 | - | JS
2024-04-28 | 6:00 | P/ | - | - | 0 | 1 | - | JS
2024-04-29 | 6:00 | K/ | - | - | 0 | 1 | JS | < 1cm new at ob
2024-04-30 | 6:00 | F/ | - | - | 0 | 2 | remote obs | JS
2024-05-01 | 6:00 | P/ | - | - | 0 | 1 | - | JS
2024-05-02 | 6:00 | K/ | - | - | 0 | 1 | - | JS
2024-05-03 | 6:00 | K/ | - | - | 0 | 1 | - | JS
2024-05-04 | 6:00 | P/ | - | - | 0 | 1 | - | JS
2024-05-05 | 6:00 | P/ | - | - | 0 | 1 | - | JS
2024-05-06 | 6:00 | P/ | - | - | 0 | 1 | Snowpatch around master stake | JS
2024-05-07 | 6:00 | F2/P | - | - | 0 | 1 | - | JS
2024-05-08 | 6:00 | K/ | - | - | 0 | 1 | - | JS
2024-05-09 | 6:00 | - | - | - | 0 | 0 | only a patch remains | JS
2024-05-10 | 6:00 | - | - | - | 0 | 0 | - | JS
2024-05-11 | 6:00 | - | - | - | 0 | 0 | - | JS
2024-05-12 | 6:00 | - | - | - | 0 | 0 | - | JS
2024-05-13 | 6:00 | - | - | - | 0 | 0 | - | JS
2024-05-14 | 6:00 | - | - | - | 0 | 0 | - | JS
2024-05-15 | 6:00 | - | - | - | 0 | 0 | - | JS
2024-05-16 | 6:00 | - | - | - | 0 | 0 | - | JS
2024-05-17 | 6:00 | - | - | - | 0 | 0 | - | JS
2024-05-18 | 6:00 | - | - | - | 0 | 0 | - | JS
2024-05-19 | 6:00 | - | - | - | 0 | 0 | - | JS
2024-05-20 | 6:00 | - | - | - | 0 | 0 | - | JS
2024-05-21 | 6:00 | - | - | - | 0 | 0 | - | JS
2024-05-22 | 6:00 | - | - | - | 0 | 0 | snow beinning to stick at ob time. | JS
2024-05-23 | 6:00 | - | - | - | 0 | 0 | snow received yesterday morning melted | JS
2024-05-24 | 6:00 | - | - | - | 0 | 0 | - | JS
2024-05-25 | 6:00 | - | - | - | 0 | 0 | - | JS
2024-05-26 | 6:00 | - | - | - | 0 | 0 | - | JS
2024-05-27 | 6:00 | - | - | - | 0 | 0 | - | JS
2024-05-28 | 6:00 | - | - | - | 0 | 0 | - | JS
2024-05-29 | 6:00 | - | - | - | 0 | 0 | - | JS
2024-05-30 | 6:00 | - | - | - | 0 | 0 | - | JS
2024-05-31 | 6:00 | - | - | - | 0 | 0 | end of season | JS